## OBDH BOM
Mount | Designator | Manufacter PartNumber | Digikey Part Number | Description | Qtd | Price per unit(USD) | Total
TRUE | C13, C14 | TPSP106M010R2000 | 511-1685-1-ND | 10µF Molded Tantalum Capacitors 10V | 2 | 0.6 | 1.2
TRUE | C7, C10, C26, C30, C31, C34, C37, C40, C44, C45, C46, C47, C52, C55 | F920J106MPA | 478-8115-1-ND | 10µF Molded Tantalum Cap 6.3V 0805 | 14 | 0.218 | 3.052
TRUE | C17, C18 | C2012X7R1C225K125AB | 445-1420-1-ND | 2.2µF 16V Ceramic Capacitor X7R 0805 | 2 | 0.2 | 0.4
TRUE | C19, C21 | C3225X7R1C226K250AC | 445-3945-1-ND | 22µF 16V Ceramic Capacitor X7R 1210 | 2 | 0.85 | 1.7
TRUE | C36, C42 | CL21C120FBANNNC | 1276-2579-1-ND | 12pF 50V Ceramic Capacitor C0G, NP0 0805 | 2 | 0.13 | 0.26
TRUE | C11, C15, C16, C39 | CL21B103KAANNNC | 1276-2434-1-ND | CAP CER 0.01uF 25V 10% X7R 0805 | 4 | 0.1 | 0.4
TRUE | C28 | C0805C474K5RACTU | 399-8100-1-ND | 0.47µF 50V Ceramic Capacitor X7R 0805 | 1 | 0.25 | 0.25
FALSE | C24 | CGA4J2C0G1H223J125AA | 445-6949-1-ND | 0.022µF ±5% 50V Ceramic Capacitor C0G, NP0 0805 | 1 | 0.32 | 0.32
TRUE | C20 | C0805C473J3GACTU | 399-8092-1-ND | 0.047µF 25V Ceramic Capacitor C0G, NP0 0805 | 1 | 0.72 | 0.72
TRUE | C1, C3, C5 | CC0805JRNPO9BN180 | 311-1102-1-ND | 18pF 50V Ceramic Capacitor C0G, NP0 0805 | 3 | 0.1 | 0.3
TRUE | C2, C4, C6, C8, C9, C12, C22, C23, C25, C27, C29, C32, C33, C35, C38, C48, C49, C50, C51, C53, C54, C56, C58 | CC0805KRX7R8BB104 | 311-1141-1-ND | CAP CER 0.1UF 25V 10% X7R 0805 | 23 | 0.05 | 1.15
FALSE | C41, C43 | 08051A100FAT2A | 478-5779-1-ND | 10pF 100V Ceramic Capacitor C0G, NP0 0805 | 2 | 0.46 | 0.92
TRUE | J_V1, J_V2, J_V3, J_V4, J_V5, J_V6, R1, R2, R4, R5, R8, R9, R13, R14, R15 | RC0805JR-070RL | 311-0.0ARCT-ND | RES SMD 0.0 OHM JUMPER 1/8W 0805 | 17 | 0.018 | 0.306
TRUE | R11, R12, R20, R21, R22, R23, R24, R25, R29, R30, R31, R32, R33, R34, R35, R43, R44, R45, R46 | CRCW080510K0FKEA | 541-10.0KCCT-ND | RES 10K OHM 1/8W 1% 0805 | 19 | 0.04 | 0.76
FALSE | R37, R38, R39, R40, R41, R42 | CRCW080510K0FKEA | 541-10.0KCCT-ND | RES 10K OHM 1/8W 1% 0805 | 6 | 0.04 | 0.24
TRUE | R7 | PCF0805R-1K65BT1 | 985-1304-1-ND | RES SMD 1.65KOHM 0.1% 1/10W 0805 | 1 | 0.61 | 0.61
TRUE | R18, R27, R36 | RC0805FR-0747KL | 311-47.0KCRCT-ND | RES SMD 47K OHM 1% 1/8W 0805 | 1 | 0.0084 | 0.0084
FALSE | R19 | RC0805FR-0733KL | 311-33.0KCRCT-ND | RES SMD 33K OHM 1% 1/8W 0805 | 1 | 0.0084 | 0.0084
TRUE | R16, R17 | RL1220S-R20-F | RL12S.20FCT-ND | RES SMD 0.2 OHM 1% 1/3W 0805 | 2 | 0.32 | 0.64
TRUE | R26, R47 | RC0805FR-071KL | 311-1.00KCRCT-ND | RES SMD 1K OHM 1% 1/8W 0805 | 2 | 0.0084 | 0.0168
TRUE | R28 | RC0805FR-07330RL | 311-330CRCT-ND | RES SMD 330 OHM 1% 1/8W 0805 | 1 | 0.0084 | 0.0084
TRUE | R3, R6, R10 | RC0805FR-073K3L | 311-3.30KCRCT-ND | RES SMD 3.3K OHM 1% 1/8W 0805 | 3 | 0.0084 | 0.0252
TRUE | RSense | LVK12R050DER | LVK12R050DERCT-ND | RES SMD 0.05 OHM 0.5% 1/2W 1206 | 1 | 0.86 | 0.86
TRUE | Y2 | ECS-.327-12.5-34S-TR | XC1967CT-ND | 32.768kHz ±20ppm Crystal 12.5pF 70 kOhm -40°C ~ 125°C Surface Mount 2-SMD | 1 | 1.2 | 1.2
TRUE | Y1 | ABM8X-102-32.000MHZ-T | 535-11454-1-ND | 32MHz ±10ppm Crystal 10pF 60 Ohm -40°C ~ 125°C Surface Mount 4-SMD | 1 | 6.18 | 6.18
TRUE | D1, D4 | LTST-C171GKT | 160-1423-1-ND | Green 569nm LED Indication - Discrete 2.1V 0805 (2012 Metric) | 1 | 0.29 | 0.29
TRUE | D3 | LTST-C170KFKT | 160-1413-1-ND | Orange 605nm LED Indication - Discrete 2V 0805 (2012 Metric) | 1 | 0.29 | 0.29
TRUE | F1, F2 | 0437.375WR | F2878CT-ND | FUSE BOARD MNT 375MA 125VAC/VDC | 2 | 0.96 | 1.92
TRUE | FB1, FB2 | BLM21PG300SN1D | 490-1052-1-ND | FERRITE BEAD 30 OHM 0805 1LN | 2 | 0.12 | 0.24
TRUE | U6 | MPU-9250 | 1428-1019-1-ND | GYRO/ACCEL/COMPASS/9-AXIS | 1 | 10.64 | 10.64
TRUE | U5 | BMX055 | 828-1060-1-ND | Bosch Adx/Gyro/Magneto 3 axis | 1 | 7.99 | 7.99
TRUE | U1, U2, U4, U12 | TLV341AIDBVR | 296-17680-1-ND | General Purpose Amplifier 1 Circuit Rail-to-Rail SOT-23-6 | 4 | 1.09 | 4.36
TRUE | U13, U14, U15 | IS25LP128-JBLE | 706-1341-ND | IC FLASH 128MBIT 133MHZ 8SOIC | 3 | 2.21 | 6.63
TRUE | U7, U8 | DRV8833PWPR | 296-29434-1-ND | IC MOTOR DRIVER PAR 16HTSSOP | 2 | 2.46 | 4.92
TRUE | U9 | MSP430F6659IPZ | 296-41521-ND | 16-bit Microcontrollers - MCU Mixed Signal MCU | 1 | 12.25 | 12.25
TRUE | U10 | TPS3823-33QDBVRQ1 | 296-15650-1-ND | IC SUPERVISORY CIRCUIT SOT23-5 | 1 | 1.73 | 1.73
TRUE | U3 | MAX9934TAUA+ | MAX9934FAUA+-ND | Current Sense Amplifier 1 Circuit 8-uMAX | 1 | 1.68 | 1.68
TRUE | U11 | REF5030AQDRQ1 | 296-27911-1-ND | Voltage References Low NoiseVery Low DriftPrec Vltg Ref - 3V | 1 | 3.62 | 3.62
TRUE | SC1 | 5031821852 | WM12834CT-ND | 9 (8 + 1) Position Card Connector microSD™ Surface Mount, Right Angle Gold | 1 | 2.33 | 2.33
TRUE | +X, +Y, +Z | 0533981271 | WM7616CT-ND | 12 Positions Header, Shrouded Connector 0.049" (1.25mm) Surface Mount Tin | 3 | 2.16 | 6.48
TRUE | U16A, U16B | ESQ-126-39-G-D | SAM8772-ND | CONN RCPT 64POS .100" DUAL GOLD | 2 | 11.08 | 22.16
TRUE | P1, P4, P7 | 961103-6404-AR | 3M9448-ND | CONN HEADER VERT SGL 3POS GOLD | 3 | 0.26 | 0.78
TRUE | P5 | M20-9990246 | 952-2262-ND | SIL VERTICAL PC TAIL PIN HEADER | 1 | 0.11 | 0.11
TRUE | P6 | 68000-406HLF | 609-3263-ND | CONN HEADER 6POS .100 STR TIN | 1 | 0.25 | 0.25
TRUE | P3 | 961104-6404-AR | 3M9449-ND | CONN HEADER VERT SGL 4POS GOLD | 1 | 0.33 | 0.33
TRUE | P2 | SBH11-PBPC-D07-ST-BK | S9170-ND | CONN HEADER 2.54MM 14POS GOLD | 1 | 0.53 | 0.53
[6 empty] | Grand Total | 111.0652
[6 empty] | Last Edition | 2017-02-17